## Sheet1
序号 No. | 名称(中文) Chinese name | 零件/图号 Drawing No. | 数量 Qty | 单重 kg/pc | 总重 kg total | 材料 Material | 表面处理 Surface (Sr / En / 中) |  | 厚度（mm） | 宽度（mm） | 长度（mm） | 直径 | 焊管
1 | 锚板 (变型1 / Variant 1) | CAROUSEL-2026-PR-Anker ploca-1 | 2 | 14.17 | 28.34 | Q235B | 电镀锌 | =DISPIMG("ID_D06336F39A35430998E18F932779E502",1) | 20 | 200 | 462
2 | 锚板 | CAROUSEL-2026-PR-Anker ploca | 4 | 14.27 | 57.08 | Q235B | 电镀锌 | =DISPIMG("ID_922081E1991A47CFA9F9F9570AAC4292",1) | 20 | 200 | 462
3 | 外侧梁 | CAROUSEL-2026-PR-Bocna greda spoljna | 1 | 34.54 | 34.54 | Q235B | 粉末喷涂 RAL 7035（浅灰） | =DISPIMG("ID_D8E698E01F7D41C4AEE69ABED2A9DF2D",1) | 40 | 100 | 1195
4 | 侧梁 (变型1 / Variant 1) | CAROUSEL-2026-PR-Bocna greda-1 | 1 | 7.48 | 7.48 | Q235B | 粉末喷涂 RAL 7035（浅灰） | =DISPIMG("ID_B16A1F7ECEA2450AAC24D7B43CC30BE2",1) | 30 | 100 | 342
5 | Greda-1 SIM (SIM 变型 / SIM variant) | CAROUSEL-2026-PR-Greda-1 SIM | 1 | 94.83 | 94.83 | Q235B | 粉末喷涂 RAL 7035（浅灰） | =DISPIMG("ID_9ED8B6DC789C438B82786183D6422440",1) | 40 | 135 | 2279.5
6 | 短横梁变型1 (SIM 变型 / SIM variant) | CAROUSEL-2026-PR-Greda-1 kraca SIM | 1 | 16.76 | 16.76 | Q235B | 粉末喷涂 RAL 7035（浅灰） | =DISPIMG("ID_E388E92FCFB74B17957E5877FF8089D5",1) | 40 | 135 | 428.5
7 | 短横梁变型1 | CAROUSEL-2026-PR-Greda-1 kraca | 1 | 16.93 | 16.93 | Q235B | 粉末喷涂 RAL 7035（浅灰） | =DISPIMG("ID_87B5BD88881444868ACA981FEED93B4F",1) | 40 | 135 | 428.5
8 | 横梁 (变型1 / Variant 1) | CAROUSEL-2026-PR-Greda-1 | 1 | 94.86 | 94.86 | Q235B | 粉末喷涂 RAL 7035（浅灰） | =DISPIMG("ID_DBDE658712E24694AA461001F0F0E031",1) | 40 | 135 | 2279.5
9 | 短横梁变型2 | CAROUSEL-2026-PR-Greda-2 kraca | 2 | 16.9 | 33.8 | Q235B | 粉末喷涂 RAL 7035（浅灰） | =DISPIMG("ID_60CEDD5D8E324CFA8E50DD84AB62C2D4",1) | 40 | 135 | 428.5
10 | 横梁 (变型2 / Variant 2) | CAROUSEL-2026-PR-Greda-2 | 2 | 94.82 | 189.64 | Q235B | 粉末喷涂 RAL 7035（浅灰） | =DISPIMG("ID_307110AC73E24878AC7BD1305BC0FAE3",1) | 40 | 135 | 2279.5
11 | 横梁 | CAROUSEL-2026-PR-Greda | 1 | 56.51 | 56.51 | Q235B | 粉末喷涂 RAL 7035（浅灰） | =DISPIMG("ID_8631833446304CCC87A942CB6B7B153C",1) |  |  |  |  | 5*80*120
12 | 水平加强筋 (变型1 / Variant 1) | CAROUSEL-2026-PR-Horizontalno ukrucenje-1 | 1 | 44.12 | 44.12 | Q235B | 粉末喷涂 RAL 7035（浅灰） | =DISPIMG("ID_38CE3623F62146BE8A5AE83E416C7649",1) |  |  |  |  | 4*100*100
13 | 水平加强筋 (变型2 / Variant 2) | CAROUSEL-2026-PR-Horizontalno ukrucenje-2 | 2 | 5.75 | 11.5 | Q235B | 粉末喷涂 RAL 7035（浅灰） | =DISPIMG("ID_4D77EDC95F6042B2A72693C23B9DB496",1)
14 | 水平加强筋 (变型3 / Variant 3) | CAROUSEL-2026-PR-Horizontalno ukrucenje-3 | 2 | 7.05 | 14.1 | Q235B | 粉末喷涂 RAL 7035（浅灰） | =DISPIMG("ID_E027506C96F54411A8926675903684FF",1) |  |  |  |  | 4*100*100
15 | 水平加强筋 (变型4 / Variant 4) | CAROUSEL-2026-PR-Horizontalno ukrucenje-4 | 1 | 40.82 | 40.82 | Q235B | 粉末喷涂 RAL 7035（浅灰） | =DISPIMG("ID_01C159EAC6F549C2BFF8FDA6C54CE5D1",1) |  |  |  |  | 4*100*100
16 | 水平加强筋 (装配示意 / Assembly) | CAROUSEL-2026-PR-Horizontalno ukrucenje- montaza | 2 | 32.28 | 64.56 | Q235B | 粉末喷涂 RAL 7035（浅灰） | =DISPIMG("ID_315E50FA10224DC78F434783FE14CB5B",1) |  |  |  |  | 4*80*80
17 | 水平加强筋 | CAROUSEL-2026-PR-Horizontalno ukrucenje | 2 | 10.7 | 21.4 | Q235B | 粉末喷涂 RAL 7035（浅灰） | =DISPIMG("ID_C6784CE319574CB981572597A9949B6E",1) |  |  |  |  | 4*100*100
18 | 6208轴承座 | CAROUSEL-2026-PR-Kuciste 6208 | 2 | 1.53 | 3.06 | 45# | 发黑/发蓝 | =DISPIMG("ID_3EDCF8DFBB9C4FD98CFBE9F8EF736C31",1) | 29 |  |  | 124
19 | SYF 30 TF轴承座支架 | CAROUSEL-2026-PR-Nosac SYF 30 TF | 5 |  |  | 45# | 电镀锌 | =DISPIMG("ID_B94F3E88D2E64E5EB9FBDBAF45180040",1) | 26 | 40 | 160
22 | 履带槽支架 | CAROUSEL-2026-PR-Nosac kanalice gusenice | 2 | 0.37 | 0.74 | 45# | 电镀锌 | =DISPIMG("ID_E83E6F2EBA014CB79A950D44200F1AE4",1) | 25 | 20 | 105
23 | 减速机支架LMV (驱动端 / Drive side) | CAROUSEL-2026-PR-Nosac reduktora LMV-pogonski C.0361 | 1 |  |  | Q235B | 电镀锌 | =DISPIMG("ID_6B7E62CBFCFD4DB69A245DDE79A440C9",1) | 20 | 200 | 374
24 | 减速机支架LMV | CAROUSEL-2026-PR-Nosac reduktora LMV | 1 |  |  | Q235B | 电镀锌 | =DISPIMG("ID_E34144F6564C432C956C8C5EB3A53767",1) | 20 | 155 | 226
26 | 下轴承板 | CAROUSEL-2026-PR-Ploca donjeg ulezistenja | 2 | 6.16 | 12.32 | Q235B | 粉末喷涂 RAL 7035（浅灰） | =DISPIMG("ID_4B97EE7C359B4C2F8A79A0D3D5208A65",1) | 25 | 135 | 262
27 | 上轴承板 | CAROUSEL-2026-PR-Ploca gornjeg ulezistenja | 2 | 6.46 | 12.92 | Q235B | 粉末喷涂 RAL 7035（浅灰） | =DISPIMG("ID_B958C07F4B8B453A98C305529A6ECB21",1) | 25 | 135 | 342
28 | 轴承座板 | CAROUSEL-2026-PR-Ploca kucista lezaja | 2 | 3.53 | 7.06 | 45# | 粉末喷涂 RAL 7035（浅灰） | =DISPIMG("ID_4B44B2723E1F4397997F7A0F200D34BC",1) | 15 | 135 | 261.9
29 | Ploca stopice-kraca (短版 / Short) | CAROUSEL-2026-PR-Ploca stopice-kraca | 4 | 4.09 | 16.36 | Q235B | 粉末喷涂 RAL 7035（浅灰） | =DISPIMG("ID_5B24D25772244D32830F1CBA94ECDD07",1) | 60 | 70 | 140
30 | 主轴轴承板 (变型1 / Variant 1) | CAROUSEL-2026-PR-Ploca ulezistenja spingle-1 | 2 |  |  | Q235B | 电镀锌 | =DISPIMG("ID_B8A2A0F5FE00414F955DC571A69BD7C4",1) | 15 | 120 | 180
31 | 垂直加强板 | CAROUSEL-2026-PR-Ploca vertikalnog ukrucenja | 2 | 5.76 | 11.52 | Q235B | 粉末喷涂 RAL 7035（浅灰） | =DISPIMG("ID_7792D468F988429E863953301DD27E43",1) | 15 | 150 | 342
32 | LMV垫片 | CAROUSEL-2026-PR-Podloska LMV C.1530 | 1 | 139.63 | 139.63 | 45# | 电镀锌 | =DISPIMG("ID_8494BDFD7B6745F08B0FE4377A3F87AF",1) | 12 |  |  | 45
33 | 主轴垫片 | CAROUSEL-2026-PR-Podloska spingle | 2 | 0.14 | 0.28 | 45# | 电镀锌 | =DISPIMG("ID_D8F5B4DB101146BE95481FAFB57F5EE8",1) | 10 |  |  | 50
34 | 中梁 (变型3 / Variant 3) | CAROUSEL-2026-PR-Srednja greda-3 | 2 | 7.23 | 14.46 | Q235B | 粉末喷涂 RAL 7035（浅灰） | =DISPIMG("ID_7A4F8F3BAAB54407800EE7FA3CA4CC54",1) | 25 | 145 | 262
35 | 中梁 | CAROUSEL-2026-PR-Srednja greda | 4 | 4.2 | 16.8 | Q235B | 粉末喷涂 RAL 7035（浅灰） | =DISPIMG("ID_0935D8526FDA489D8F69EDC1BCF482CC",1) | 25 | 145 | 262
36 | 管加强 (变型1 / Variant 1) | CAROUSEL-2026-PR-Ukrucenje cevi-1 | 2 | 9.8 | 19.6 | Q235B | 电镀锌 | =DISPIMG("ID_D764FF59FDA940B8858458489B19302C",1) | 6 | 379 | 900
37 | 下轴承加强筋 | CAROUSEL-2026-PR-Ukrucenje donjeg ulezistenja | 8 | 1.53 | 12.24 | Q235B | 粉末喷涂 RAL 7035（浅灰） | =DISPIMG("ID_7BB0529F36EC436DB04E53137B0890DB",1) | 20 | 90 | 160
38 | 上轴承加强筋 | CAROUSEL-2026-PR-Ukrucenje gornjeg ulezistenja | 2 | 1.55 | 3.1 | Q235B | 粉末喷涂 RAL 7035（浅灰） | =DISPIMG("ID_9E0FBB1CEE784BFD9620AE43099D5261",1) | 20 | 90 | 160
39 | 电机支架加强筋 | CAROUSEL-2026-PR-Ukrucenje nosaca motora | 2 | 1 | 2 | Q235B | 电镀锌 | =DISPIMG("ID_B1EABFEF9F9B490C829FD842095EB7A6",1) | 15 | 112.5 | 120
40 | 中梁加强筋 | CAROUSEL-2026-PR-Ukrucenje srednja greda | 2 | 2.51 | 5.02 | Q235B | 粉末喷涂 RAL 7035（浅灰） | =DISPIMG("ID_545B031DCF994D3A953397753E84B934",1) | 25 | 90 | 150
41 | 后侧加强筋 | CAROUSEL-2026-PR-Ukrucenje-zadnja strana | 4 | 9.58 | 38.32 | Q235B | 粉末喷涂 RAL 7035（浅灰） | =DISPIMG("ID_5ACF833AC4A4423686732F96334664D7",1) | 30 | 200 | 360
42 | 加强筋 | CAROUSEL-2026-PR-Ukrucenje | 12 | 1.94 | 23.28 | Q235B | 粉末喷涂 RAL 7035（浅灰） | =DISPIMG("ID_87027764CE1A4285B5BF3F62ECB21BB0",1) | 25 | 120 | 120
43 | 内部加强筋 | CAROUSEL-2026-PR-Unutrasnje ukrucenje | 4 | 5.67 | 22.68 | Q235B | 粉末喷涂 RAL 7035（浅灰） | =DISPIMG("ID_E52325A996D844EB807A3921D96E66E4",1) | 40 | 213.1 | 213.1
44 | 垂直加强筋 | CAROUSEL-2026-PR-Vertikalno ukrucenje | 2 | 33.56 | 67.12 | Q235B | 粉末喷涂 RAL 7035（浅灰） | =DISPIMG("ID_1FBBD4075ED943A2B394DFF69093A1D6",1) |  |  |  |  | 4*100*100
45 | 上轴承连接件 | CAROUSEL-2026-PR-Veza gornje ulezistenje | 2 | 8.24 | 16.48 | Q235B | 粉末喷涂 RAL 7035（浅灰） | =DISPIMG("ID_D985689438AF4ED0BA7620B1F9EF5909",1) | 20 | 160 | 342
46 | 中间连接件 (变型1 / Variant 1) | CAROUSEL-2026-PR-Veza-sredina-1 | 2 | 8.25 | 16.5 | Q235B | 粉末喷涂 RAL 7035（浅灰） | =DISPIMG("ID_496FF9C45A8F4A138B83B89C0AAC2649",1) | 25 | 160 | 342
47 | 中间连接件 | CAROUSEL-2026-PR-Veza-sredina | 1 | 5.16 | 5.16 | Q235B | 粉末喷涂 RAL 7035（浅灰） | =DISPIMG("ID_BC1D6329790E44CFB421EB5CBC3D5B4D",1) | 25 | 100 | 342
48 | 横梁连接板 (变型1 / Variant 1) | CAROUSEL-2026-PR-Vezna ploca grede-1 | 4 | 1.67 | 6.68 | 45# | 粉末喷涂 RAL 7035（浅灰） | =DISPIMG("ID_66FE596258E0465B9BD8BE29AEFBB40E",1) | 25 | 80 | 135
49 | 横梁连接板 | CAROUSEL-2026-PR-Vezna ploca grede | 4 | 1.57 | 6.28 | 45# | 粉末喷涂 RAL 7035（浅灰） | =DISPIMG("ID_84B63B2A66F244CAB7C92F2E152B4F3A",1) | 25 | 80 | 135
50 | 连接板 | CAROUSEL-2026-PR-Vezna ploca | 2 | 13.19 | 26.38 | Q235B | 粉末喷涂 RAL 7035（浅灰） | =DISPIMG("ID_FEF3DB1CC04748E2B8DAFCD7D311A444",1) | 26 | 200 | 362
53 | 运输隔板/垫块（焊接组件） | CAROUSEL-2026-PR- distancer za transport | 2 |  |  | Q235B | 电镀锌 | =DISPIMG("ID_13CCBB1157F1406A9E767590AFF76168",1)
=DISPIMG("ID_939E017070A54A34BD59F2FB74DBAFBE",1)
[8 empty] | =DISPIMG("ID_7C3CB37813CD46CE9AABC12117BDD244",1) | 12 | 115 | 200
[8 empty] | =DISPIMG("ID_E6A51A18E73647AA813FEE0E3054480F",1) | 8 | 40 | 80
54 | R50主轴座 | CAROUSEL-2026-PR-kuciste spingle R50 | 2 |  |  | Q235B | 发黑/发蓝 | =DISPIMG("ID_D214D4A737714FB0882AD7A01D579AA6",1)
55 | 140伺服支架 (变型1 / Variant 1) | CAROUSEL-2026-PR-nosac servoa 140-1 C.0361 | 1 |  |  | Q235B | 电镀锌 | =DISPIMG("ID_DB21E078650247FDAE3BF4D659230BCF",1) | 20 | 112.5 | 200
56 | 140伺服支架 | CAROUSEL-2026-PR-nosac servoa 140 C.0361 | 1 |  |  | Q235B | 发黑/发蓝 | =DISPIMG("ID_22ECC7661CA04B2294E4147E7D9989E4",1) | 20 | 140 | 160
汇总 Summary |  |  |  |  | 1335.94